## Hárok1
Technické parametre čerpadla PUMPEG 1"GSK-6-16T
Čerpadlo |  | 1"GSK-6-16T
Elektromotor | typ | GP 60 310
| výkon | 1,1 kW
Kábel (vrátane napojenia k motoru) | typ | H07 RN-F
| dĺžka | 15,20,25,30,35m
| Prierez jadra | 1,0 mm2
Objemový prietok | Qr | 0,9 - 0,4 l.s-1
Dopravný tlak | pdor | 100-800 kPa
Otáčky elektromotora | n | 2810 min-1
Menovité napätie | U | 400 V
Frekvencia | f | 50 Hz
Menovitý prúd motora | l | 3,5 A
Hlučnosť | LpA | ≤ 70dBA
Istič |  | ESM 2,5 - 4
Max.teplota kvapaliny | Tmax | 35 oC
Max.ponor pod hladinou |  | 30m
Vonkajší priemer čerpadla |  | 140 mm
Najmenší priemer vrtu |  | 160 mm
Priemer výtlačnej prípojky | DNV | 1"
Hmotnosť čerpadla | m | 24 kg